## 計算用シート
(現場名）
壁、床の種類 | 中空壁
厚さ | 115～150 | mm | [12 empty] | 配管径（mm）
[9 empty] | 冷媒管 | [5 empty] | 冷媒管
開口1 |  | 外径 | 保温材 | 本数 | 開口径 | 占積率 | パテエース空調キット | 副資材 | サイズ | 保温厚(mm) |  |  |  |  | サイズ | 保温厚(mm)
| 冷媒管1 | [8 empty] | 8 | 10 | 15 | 20 | 0 |  | 8 | 10 | 15 | 20
| 冷媒管2 | [7 empty] | 6.35 | 452.3893 | -100000 | -100000 | 1809.5574 | 1 | 6.35 | 24 |  |  | 48
| 冷媒管3 |  |  |  | (手入力用) |  |  |  | 9.52 | 572.5553 | -100000 | -100000 | 2042.8206 | 2 | 9.52 | 27 |  |  | 51
| 冷媒管4 |  |  |  | 開口径 | 占積率 | パテエース空調キット | 副資材 | 12.7 | -100000 | 907.9203 | -100000 | 2290.221 | 3 | 12.7 |  | 34 |  | 54
| 冷媒管5 | [7 empty] | 15.88 | -100000 | 1075.2101 | -100000 | 2551.7586 | 4 | 15.88 |  | 37 |  | 57
| 冷媒管6 | [7 empty] | 19.05 | -100000 | 1320.2543 | -100000 | 2922.4666 | 5 | 19.05 |  | 41 |  | 61
| 配管 | [7 empty] | 22.22 | -100000 | 1520.5308 | -100000 | 3216.9909 | 6 | 22.22 |  | 44 |  | 64
| (直接入力) |  |  |  | (メモ欄） |  |  |  | 25.4 | -100000 | 1734.9445 | -100000 | 3525.6524 | 7 | 25.4 |  | 47 |  | 67
| ケーブル | 導体サイズ | 導体数 | 本数 |  |  |  |  | 28.58 | -100000 | 1963.4954 | -100000 | 3848.451 | 8 | 28.58 |  | 50 |  | 70
| （CV) | [7 empty] | 31.75 | -100000 | 2206.1834 | -100000 | 4185.3868 | 9 | 31.75 |  | 53 |  | 73
[9 empty] | 34.92 | -100000 | 2551.7586 | -100000 | 4536.4598 | 10 | 34.92 |  | 57 |  | 76
[9 empty] | 38.1 | -100000 | 2827.4334 | -100000 | 5026.5482 |  | 38.1 |  | 60 |  | 80
開口2 |  | 外径 | 保温材 | 本数 | 開口径 | 占積率 | パテエース空調キット | 副資材 | 41.25 | -100000 | 3216.9909 | -100000 | 5541.7694 | 70～100 | 41.25 |  | 64 |  | 84
| 冷媒管1 | [7 empty] | 44.45 | -100000 | 3421.1944 | -100000 | 5808.8048 | 100～115 | 44.45 |  | 66 |  | 86
| 冷媒管2 | [7 empty] | 50.8 | -100000 | -100000 | 5410.6079 | 6792.9087 | 115～150 | 50.8 |  |  | 83 | 93
| 冷媒管3 |  |  |  | (手入力用) |  |  |  | 53.98 | -100000 | -100000 | 5808.8048 | 7238.2295 | 150～200 | 53.98 |  |  | 86 | 96
| 冷媒管4 |  |  |  | 開口径 | 占積率 | パテエース空調キット | 副資材 | [5 empty] | 200～
冷媒管5
| 冷媒管6 | [7 empty] | CV | [5 empty] | CV
| 配管 | [7 empty] | サイズ(m㎡） | 1C | 2C | 3C | 4C |  | サイズ | 1C | 2C | 3C | 4C
| (直接入力) |  |  |  | (メモ欄) |  |  |  | 2 | 33.1831 | 78.5398 | 95.0332 | 113.0973 |  | 2 | 6.5 | 10 | 11 | 12
| ケーブル | 導体サイズ | 導体数 | 本数 |  |  |  |  | 3.5 | 38.4845 | 95.0332 | 113.0973 | 132.7323 |  | 3.5 | 7 | 11 | 12 | 13
| （CV) | [7 empty] | 5.5 | 50.2655 | 132.7323 | 153.938 | 201.0619 |  | 5.5 | 8 | 13 | 14 | 16
[9 empty] | 8 | 63.6173 | 176.7146 | 176.7146 | 226.9801 |  | 8 | 9 | 15 | 15 | 17
[9 empty] | 14 | 70.8822 | 201.0619 | 226.9801 | 283.5287 |  | 14 | 9.5 | 16 | 17 | 19
開口3 |  | 外径 | 保温材 | 本数 | 開口径 | 占積率 | パテエース空調キット | 副資材 | 22 | 95.0332 | 283.5287 | 314.1593 | 415.4756 |  | 22 | 11 | 19 | 20 | 23
| 冷媒管1 | [7 empty] | 38 | 132.7323 | 415.4756 | 490.8739 | 572.5553 |  | 38 | 13 | 23 | 25 | 27
| 冷媒管2 | [7 empty] | 60 | 201.0619 | 660.5199 | 754.7676 | 907.9203 |  | 60 | 16 | 29 | 31 | 34
| 冷媒管3 |  |  |  | (手入力用) |  |  |  | 100 | 283.5287 | 1075.2101 | 1194.5906 | 1520.5308 |  | 100 | 19 | 37 | 39 | 44
| 冷媒管4 |  |  |  | 開口径 | 占積率 | パテエース空調キット | 副資材 | 150 | 380.1327 | 1385.4424 | 1590.4313 | 2042.8206 |  | 150 | 22 | 42 | 45 | 51
| 冷媒管5 | [7 empty] | 200 | 530.9292 | 1963.4954 | 2206.1834 | 2827.4334 |  | 200 | 26 | 50 | 53 | 60
| 冷媒管6 | [7 empty] | 250 | 615.7522 | 2290.221 | 2642.0794 | 3318.3072 |  | 250 | 28 | 54 | 58 | 65
| 配管 | [7 empty] | 325 | 754.7676 | 2827.4334 | 3216.9909 | 4071.5041 |  | 325 | 31 | 60 | 64 | 72
| (直接入力) |  |  |  | (メモ欄)
| ケーブル | 導体サイズ | 導体数 | 本数 | [10 empty] | ドレン管
| （CV) | [9 empty] | パテエース空調キット | 標準価格 |  |  |  | サイズ | 保温厚(mm)
[10 empty] | 35 | MTKB-AC75 | 2500 |  |  |  |  | 0 | 6 | 10 | 20
[10 empty] | 86 | MTKB-AC100 | 3900 |  |  |  | VP13 | 18 | 30 | 41 | 61
使用方法 | [9 empty] | 111 | MTKB-AC125 | 5900 |  |  |  | VP16 | 22 | 34 | 44 | 64
水色のセルのみを入力して下さい。リスト選択で壁、床の種類と厚さ | [9 empty] | 136 | MTKB-AC150 | 6900 |  |  |  | VP20 | 26 | 38 | 47 | 67
冷媒管の外径、保温材厚さと本数を入力して下さい | [9 empty] | 161 | 要相談(壁・中空壁) | - |  |  |  | VP25 | 32 | 44 | 53 | 73
ドレン管や認定範囲内の他種管は外径及び本数を直接入力して下さい | [9 empty] | 211 | 認定外のため不可 | - |  |  |  |  | VP30 | 38 | 50 | 60 | 80
施工性を考慮し占積率が最大50％（ケーブルを除く）となる開口径を表示します | [16 empty] | VP40 | 48 | 60 | 73 | 93
手入力の開口径は現場で開口が既に開けられている場合の占積率の計算に利用して下さい | [11 empty] | ブロック角穴用金具 | 標準価格 |  |  |  | VP50 | 60 | 72 | 81 | 101
※占積率が対象となる認定条件の占積率以下であることを確認して下さい | [8 empty] | MTKB-AC75～100 | MTKB-AC75 | ～100 | MTKB-100K100 | 1000 |  |  |  | VP65 | 76 | 88 | 97 | 117
[9 empty] | MTKB-AC75110～115 | MTKB-AC75 | 110～115 | MTKB-100K115 | 1100 |  |  |  | VP75 | 89
(注意) この選定シートは計算上の目安です。実際に使われる現場状況に応じて | [8 empty] | MTKB-AC75115～150 | MTKB-AC75 | 115～150 | MTKB-100K150 | 1200 |  |  |  | VP100 | 114
開口、製品の選定は異なる可能性があります。 | [8 empty] | MTKB-AC75150～200 | MTKB-AC75 | 150～200 | MTKB-100K200 | 1300
[9 empty] | MTKB-AC100～100 | MTKB-AC100 | ～100 | MTKB-100K100 | 1000
[9 empty] | MTKB-AC100110～115 | MTKB-AC100 | 110～115 | MTKB-100K115 | 1100
[9 empty] | MTKB-AC100115～150 | MTKB-AC100 | 115～150 | MTKB-100K150 | 1200
開口径 | [8 empty] | MTKB-AC100150～200 | MTKB-AC100 | 150～200 | MTKB-100K200 | 1300
[9 empty] | MTKB-AC125～100 | MTKB-AC125 | ～100 | MTKB-120K100 | 1100
占積率 | [8 empty] | MTKB-AC125110～115 | MTKB-AC125 | 110～115 | MTKB-120K115 | 1200
パテエース空調キット | [8 empty] | MTKB-AC125115～150 | MTKB-AC125 | 115～150 | MTKB-120K150 | 1300
[9 empty] | MTKB-AC125150～200 | MTKB-AC125 | 150～200 | MTKB-120K200 | 1400
副資材 | [8 empty] | MTKB-AC150～100 | MTKB-AC150 | ～100 | MTKB-150K100 | 1200
[9 empty] | MTKB-AC150110～115 | MTKB-AC150 | 110～115 | MTKB-150K115 | 1300
手入力用 | [8 empty] | MTKB-AC150115～150 | MTKB-AC150 | 115～150 | MTKB-150K150 | 1400
開口径 | [8 empty] | MTKB-AC150150～200 | MTKB-AC150 | 150～200 | MTKB-150K200 | 1500
占積率 | [8 empty] | 要相談(壁・中空壁)～100 | 要相談(壁・中空壁) | ～100 | 特注対応 | -
パテエース空調キット | [8 empty] | 要相談(壁・中空壁)110～115 | 要相談(壁・中空壁) | 110～115 | 特注対応 | -
[9 empty] | 要相談(壁・中空壁)115～150 | 要相談(壁・中空壁) | 115～150 | 特注対応 | -
副資材 | [8 empty] | 要相談(壁・中空壁)150～200 | 要相談(壁・中空壁) | 150～200 | 特注対応 | -
| 開口1 | 開口2 | 開口3
冷媒管1
冷媒管2
冷媒管3
冷媒管4
冷媒管5
冷媒管6
配管 | 0 | 0 | 0
(直接入力) | 0 | 0 | 0
| 0 | 0 | 0
| 0 | 0 | 0
| 開口1 | 開口2 | 開口3
冷媒管1
冷媒管2
冷媒管3
冷媒管4
冷媒管5
冷媒管6
配管 | 0 | 0 | 0
(直接入力) | 0 | 0 | 0
配管径の和 | 10
配管断面積和 | 0 | 0 | 0
最小開口径 | 0 | 0 | 0
推奨開口径 | 0 | 0 | 0