## 計算用シート
(部件名)
|  |  | 推奨開口寸法 |  |  | ブロック
壁、床の種類 | ALCパネル、コンクリート壁 |  | タテ |  | mm以上
厚さ | 100～115 | mm | ヨコ |  | mm以上
|  |  | 面積 |  | ｍ2
|  |  | 認定条件：0.17m2以下 |  |  | 占積率 | [9 empty] | 配管径（mm）
[6 empty] | 認定条件：50.7％以下 |  |  |  | 冷媒管 | [5 empty] | 冷媒管
|  |  | 手入力開口寸法 |  |  | ブロック |  |  |  | サイズ | 保温厚(mm) |  |  |  |  | サイズ | 保温厚(mm)
|  |  | タテ |  | mm以上 | [5 empty] | 8 | 10 | 15 | 20 | 0 |  | 8 | 10 | 15 | 20
|  |  | ヨコ |  | mm以上 |  |  |  |  | 6.35 | 452.3893 |  |  | 1809.5574 | 1 | 6.35 | 24 |  |  | 48
|  |  | 面積 |  | ｍ2 |  |  |  |  | 9.52 | 572.5553 |  |  | 2042.8206 | 2 | 9.52 | 27 |  |  | 51
|  |  | 認定条件：0.17m2以下 |  |  | 占積率 |  |  |  | 12.7 |  | 907.9203 |  | 2290.221 | 3 | 12.7 |  | 34 |  | 54
[6 empty] | 認定条件：50.7％以下 |  |  |  | 15.88 |  | 1075.2101 |  | 2551.7586 | 4 | 15.88 |  | 37 |  | 57
[10 empty] | 19.05 |  | 1320.2543 |  | 2922.4666 | 5 | 19.05 |  | 41 |  | 61
系統1 |  | 外径 | 保温材 | 本数 | [5 empty] | 22.22 |  | 1520.5308 |  | 3216.9909 | 6 | 22.22 |  | 44 |  | 64
| ガス管 | [8 empty] | 25.4 |  | 1734.9445 |  | 3525.6524 | 7 | 25.4 |  | 47 |  | 67
| 液管 | [8 empty] | 28.58 |  | 1963.4954 |  | 3848.451 | 8 | 28.58 |  | 50 |  | 70
[10 empty] | 31.75 |  | 2206.1834 |  | 4185.3868 | 9 | 31.75 |  | 53 |  | 73
系統2 |  | 外径 | 保温材 | 本数 |  | ケーブル（CV) |  |  |  | 34.92 |  | 2551.7586 |  | 4536.4598 | 10 | 34.92 |  | 57 |  | 76
| ガス管 |  |  |  |  | 導体サイズ |  |  |  | 38.1 |  | 2827.4334 |  | 5026.5482 |  | 38.1 |  | 60 |  | 80
| 液管 |  |  |  |  | 銅線数 |  |  |  | 41.25 |  | 3216.9909 |  | 5541.7694 | 70～100 | 41.25 |  | 64 |  | 84
[6 empty] | 本数 |  |  |  | 44.45 |  | 3421.1944 |  | 5808.8048 | 100～115 | 44.45 |  | 66 |  | 86
系統3 |  | 外径 | 保温材 | 本数 | [5 empty] | 50.8 |  |  | 5410.6079 | 6792.9087 | 115～150 | 50.8 |  |  | 83 | 93
| ガス管 |  |  |  |  | ケーブル（CV) |  |  |  | 53.98 |  |  | 5808.8048 | 7238.2295 | 150～200 | 53.98 |  |  | 86 | 96
| 液管 |  |  |  |  | 導体サイズ | [8 empty] | 200～
銅線数
系統4 |  | 外径 | 保温材 | 本数 |  | 本数 |  |  |  | CV | [5 empty] | CV
| ガス管 | [8 empty] | サイズ(m㎡） | 1C | 2C | 3C | 4C |  | サイズ | 1C | 2C | 3C | 4C
| 液管 |  |  |  |  | ケーブル（CV) |  |  |  | 2 | 33.1831 | 78.5398 | 95.0332 | 113.0973 |  | 2 | 6.5 | 10 | 11 | 12
[6 empty] | 導体サイズ |  |  |  | 3.5 | 38.4845 | 95.0332 | 113.0973 | 132.7323 |  | 3.5 | 7 | 11 | 12 | 13
系統5 |  | 外径 | 保温材 | 本数 |  | 銅線数 |  |  |  | 5.5 | 50.2655 | 132.7323 | 153.938 | 201.0619 |  | 5.5 | 8 | 13 | 14 | 16
| ガス管 |  |  |  |  | 本数 |  |  |  | 8 | 63.6173 | 176.7146 | 176.7146 | 226.9801 |  | 8 | 9 | 15 | 15 | 17
| 液管 | [8 empty] | 14 | 70.8822 | 201.0619 | 226.9801 | 283.5287 |  | 14 | 9.5 | 16 | 17 | 19
[6 empty] | ケーブル(直接入力) |  |  |  | 22 | 95.0332 | 283.5287 | 314.1593 | 415.4756 |  | 22 | 11 | 19 | 20 | 23
系統6 |  | 外径 | 保温材 | 本数 |  | 外径 |  |  |  | 38 | 132.7323 | 415.4756 | 490.8739 | 572.5553 |  | 38 | 13 | 23 | 25 | 27
| ガス管 |  |  |  |  | 本数 |  |  |  | 60 | 201.0619 | 660.5199 | 754.7676 | 907.9203 |  | 60 | 16 | 29 | 31 | 34
| 液管 | [8 empty] | 100 | 283.5287 | 1075.2101 | 1194.5906 | 1520.5308 |  | 100 | 19 | 37 | 39 | 44
[10 empty] | 150 | 380.1327 | 1385.4424 | 1590.4313 | 2042.8206 |  | 150 | 22 | 42 | 45 | 51
系統7 |  | 外径 | 保温材 | 本数 | [5 empty] | 200 | 530.9292 | 1963.4954 | 2206.1834 | 2827.4334 |  | 200 | 26 | 50 | 53 | 60
| ガス管 | [8 empty] | 250 | 615.7522 | 2290.221 | 2642.0794 | 3318.3072 |  | 250 | 28 | 54 | 58 | 65
| 液管 | [8 empty] | 325 | 754.7676 | 2827.4334 | 3216.9909 | 4071.5041 |  | 325 | 31 | 60 | 64 | 72
その他(配管) |  | 外径 |  | 本数
（直接入力用）
使用方法
水色のセルのみを入力して下さい。リスト選択で冷媒管の外径、
保温材厚さ、本数を入力して下さい
ガス管、液管両方を入力するとタテに並べた状態で開口タテ寸法を算出します。
ガス管、液管をヨコ一列で算出する場合はガス管を系統1、液管を系統2、・・・
に分けて入力してください
(注意) この選定シートは計算上の目安です。実際に使われる現場状況によって
開口、製品の選定は異なる可能性があります。
| 推奨開口寸法 |  |  | ブロック |  | 手入力開口寸法 |  |  | ブロック
| タテ |  | mm以上 |  |  | タテ
| ヨコ |  | mm以上 |  |  | ヨコ |  |  |  |  | ブロック | 標準価格
| 面積 |  | ｍ2 |  |  | 面積 |  |  |  | 0.06 | MTKS-BK006 | 11500
|  | 認定条件：0.17m2以下 |  | 占積率 |  | 認定条件：0.17m2以下 |  |  | 占積率 | 0.08 | MTKS-BK008 | 14000
[5 empty] | 認定条件：50.7％以下 |  |  |  | 認定条件：50.7％以下 | 0.1 | MTKS-BK010 | 17500
[10 empty] | 0.12 | MTKS-BK012 | 19800
[10 empty] | 0.14 | MTKS-BK014 | 23000
| 配管1 | 配管2 | 配管3 | 配管4 | 配管5 | 配管6 | 配管7 | 配管8 |  | 0.16 | MTKS-BK016 | 25800
ガス管断面積 | [9 empty] | 0.18 | MTKS-BK018 | 28500
液管断面積 | [9 empty] | 0.2 | MTKS-BK020 | 32000
| 配管1 | 配管2 | 配管3 | 配管4 | 配管5 | 配管6 | 配管7 | 配管8 | 配管9 | 0.22 | MTKS-BK022 | 35000
ガス管径 | [9 empty] | 0.24 | MTKS-BK024 | 38300
液管径 | 0 | 0 | 0 | 0 | 0 | 0 | 0 |  | 0
配管径の和 | [10 empty] | L金具 | 標準価格
配管大きい方 | [9 empty] | 70～100 | MTKS-BL100 | 138
本数 | [9 empty] | 100～115 | MTKS-BL115 | 138
ヨコ配管長さ | [9 empty] | 115～150 | MTKS-BL150 | 200
最大タテ開口 | [9 empty] | 150～200 | MTKS-BL200 | 260
ヨコ開口 | [9 empty] | 200～ | 特注
[11 empty] | ブロック角穴用金具 | 標準価格
ケーブル断面積 | 配管4: 0 | 300 | MTKS-BZK006 | 2690
[10 empty] | 400 | MTKS-BZK008 | 2690
[10 empty] | 500 | MTKS-BZK010 | 2690
[10 empty] | 600 | MTKS-BZK012 | 3480
[10 empty] | 700 | MTKS-BZK014 | 3480
[10 empty] | 800 | MTKS-BZK016 | 4270
[10 empty] | 900 | MTKS-BZK018 | 4270
[10 empty] | 1000 | MTKS-BZK020 | 4270
[10 empty] | 1100 | MTKS-BZK022 | 5060
[10 empty] | 1200 | MTKS-BZK024 | 5060
[10 empty] | 1300 | MTKS-BZK026 | 5850
[10 empty] | 1400 | MTKS-BZK028 | 5850
[10 empty] | 1500 | MTKS-BZK030 | 5850