## 角穴占積率計算電気
タイカブラック角穴用占積率計算シート 2020.5～
※別シートに管材・空調の計算シートがあります
使用方法
①開口予定のタテ寸法、ヨコ寸法を入力（開口が決まっていない場合はタテ寸法のみ記入してください）
| 開口 | タテ | ヨコ |  | 占積率 | 入力タテ | 推奨ヨコ寸法（～mm） | [11 empty] | 占積率
|  |  |  | mm |  |  |  | mm → | (占積率約50％）
[8 empty] | mm → | (占積率約30％） |  |  |  |  | 0
②該当する配管の本数を入力→占積率が表示されます（開口ヨコ寸法が未入力の場合は推奨開口ヨコ寸法をご参考ください） | [13 empty] | 0 | 0 | 0 | 0 | 0 |  |  | 0 | 0 | 0 | 0
|  | 600Vケーブル（CV) |  |  | 600V CVT |  | 電線管 |  |  | ケーブル・配管手入力 |  |  |  | CV | [9 empty] | ケーブル・配管手入力
| サイズ(m㎡） | CV-1C | CV-2C | CV-3C |  | 呼び | CD管 | PF管 | VE管 | 直径(mm)入力 |  | 本数 |  | サイズ(m㎡） | 1C | 2C | 3C | CVT |  |  | CD | PF | VE |  |  | 本数
| 2 |  |  |  | - | 14 |  |  |  |  | mm |  | 本 | 2 | 33.1831 | 78.5398 | 86.5901 |  |  | 14 | 283.5287 | 363.0503 | 254.469 | 0 | mm | 0 | 本
| 3.5 |  |  |  | - | 16 |  |  |  |  | mm |  | 本 | 3.5 | 38.4845 | 95.0332 | 113.0973 |  |  | 16 | 346.3606 | 415.4756 | 380.1327 | 0 | mm | 0 | 本
| 5.5 |  |  |  | - | 22 |  |  |  |  | mm |  | 本 | 5.5 | 50.2655 | 143.1388 | 165.13 |  |  | 22 | 593.9574 | 730.6166 | 530.9292 | 0 | mm | 0 | 本
| 8 |  |  |  |  | 28 |  |  |  |  | mm |  | 本 | 8 | 58.088 | 176.7146 | 201.0619 | 174.2641 |  | 28 | 907.9203 | 1046.3467 | 907.9203 | 0 | mm | 0 | 本
| 14 |  |  |  |  | 36 |  |  |  |  | mm |  | 本 | 14 | 69.3978 | 213.8246 | 240.5282 | 208.1933 |  | 36 | 1385.4424 | 1625.9705 | 1385.4424 | 0 | mm | 0 | 本
| 22 |  |  |  |  | 42 |  |  |  |  | mm |  | 本 | 22 | 95.0332 | 298.6477 | 346.3606 | 285.0995 |  | 42 | 1809.5574 | 2123.7166 | 1809.5574 | 0 | mm | 0 | 本
| 38 |  |  |  |  | 54 |  |  |  |  | mm |  | 本 | 38 | 132.7323 | 452.3893 | 490.8739 | 398.1969 |  | 54 | 2827.4334 | 3267.4527 | 2827.4334 | 0 | mm | 0 | 本
| 60 |  |  |  |  | 70 | - | - |  |  | mm |  | 本 | 60 | 188.6919 | 660.5199 | 754.7676 | 566.0757 |  | 70 |  |  | 4536.4598 | 0 | mm | 0 | 本
| 100 |  |  |  |  | 82 | - | - |  |  | mm |  | 本 | 100 | 283.5287 | 1075.2101 | 1256.6371 | 850.5862 |  | 82 |  |  | 6221.1389 | 0 | mm | 0 | 本
| 150 |  |  |  |  | 100 | - | - |  |  | mm |  | 本 | 150 | 380.1327 | 1452.2012 | 1661.9025 | 1140.3981 |  | 100 |  |  | 10207.0345 | 0 | mm | 0 | 本
| 200 | [9 empty] | mm |  | 本 | 200 | 530.9292 | 1963.4954 | 2290.221 | 1592.7875 | [5 empty] | 0 | mm | 0 | 本
| 250 | [9 empty] | mm |  | 本 | 250 | 615.7522 | 2290.221 | 2733.971 | 1847.2565 | [5 empty] | 0 | mm | 0 | 本
| 325 | [9 empty] | mm |  | 本 | 325 | 754.7676 | 2827.4334 | 3318.3072 | 2264.3029 | [5 empty] | 0 | mm | 0 | 本
[14 empty] | 0 | 0 |  |  | 0 |  |  | 0 | 0 | 0 |  | 0
| 厚鋼電線管 |  |  | 薄鋼、ねじなし電線管 |  |  | VVFケーブル |  |  | 呼び | FEP管 |  |  |  | 厚鋼電線管 |  |  | 薄鋼電線管 |  |  | VVF・EEF
| G16 |  |  | C19,E19 |  | 線芯数 | 1.6 | 2 | 2.6 | 20 |  |  |  | G16 | 346.3606 |  | C19,E19 | 286.5211 |  |  | 1.6 | 2 | 2.6 |  | FEP管
| G22 |  |  | C25,E25 |  | 2 |  |  |  | 30 |  |  |  | G22 | 551.5459 |  | C25,E25 | 506.7075 |  | 2 | 50.0307 | 50.0307 | 82.6046 | 20 | 730.6166
| G28 |  |  | C39,E39 |  | 3 |  |  |  | 40 |  |  |  | G28 | 870.9202 |  | C39,E39 | 794.226 |  | 3 | 72.3507 | 72.3507 | 116.8046 | 30 | 1320.2543
| G36 |  |  | C51,E51 | [5 empty] | 50 |  |  |  | G36 | 1378.8529 |  | C51,E51 | 2026.8299 | [5 empty] | 40 | 2375.8294
| G42 |  |  | C63,E63 | [5 empty] | 65 |  |  |  | G42 | 1794.5091 |  | C63,E63 | 3166.9217 | [5 empty] | 50 | 3421.1944
| G54 |  |  | C75,E75 | [5 empty] | 80 |  |  |  | G54 | 2789.8599 |  | C75,E75 | 4560.3673 | [5 empty] | 65 | 5808.8048
| G70 | [8 empty] | 100 |  |  |  | G70 | 4441.458 | [8 empty] | 80 | 8332.2891
| G82 | [12 empty] | G82 | 6068.3082 | [8 empty] | 100 | 13478.2179
| G92 | [12 empty] | G92 | 7964.3222
| G104 | [12 empty] | G104 | 10099.8748
[14 empty] | CV |  |  |  |  | CVT |  | CD管 | PF管 | VE管 |  | 1.6 | 2 | 2.6
[14 empty] | サイズ | 1C | 2C | 3C | 4C | (1本当たり) | 14 | 19 | 21.5 | 18 | 2 | 6.2*9.4 | 6.6*10.5 | 7.6*12.5
| ケーブル・配管のサイズ別寸法表（外径、Φ~mm） | [12 empty] | 2 | 6.5 | 10 | 10.5 | 11.5 |  | 16 | 21 | 23 | 22 | 3 | 6.2*13 | 6.6*14 | 7.6*17
|  | CV |  |  | CVT |  | 電線管 | [6 empty] | 3.5 | 7 | 11 | 12 | 13 |  | 22 | 27.5 | 30.5 | 26
| サイズ(m㎡） | 1C | 2C | 3C | (1本当たり) | 呼び | CD管 | PF管 | VE管 |  |  |  |  | 5.5 | 8 | 13.5 | 14.5 | 16 |  | 28 | 34 | 36.5 | 34
| 2 | 6.5 | 10 | 10.5 |  | 14 | 19 | 21.5 | 18 |  |  |  |  | 8 | 8.6 | 15 | 16 | 17.5 | 8.6 | 36 | 42 | 45.5 | 42
| 3.5 | 7 | 11 | 12 |  | 16 | 21 | 23 | 22 |  |  |  |  | 14 | 9.4 | 16.5 | 17.5 | 19 | 9.4 | 42 | 48 | 52 | 48
| 5.5 | 8 | 13.5 | 14.5 |  | 22 | 27.5 | 30.5 | 26 |  |  |  |  | 22 | 11 | 19.5 | 21 | 23 | 11 | 54 | 60 | 64.5 | 60
| 8 | 8.6 | 15 | 16 | 8.6 | 28 | 34 | 36.5 | 34 |  |  |  |  | 38 | 13 | 24 | 25 | 28 | 13 | 70 |  |  | 76
| 14 | 9.4 | 16.5 | 17.5 | 9.4 | 36 | 42 | 45.5 | 42 |  |  |  |  | 60 | 15.5 | 29 | 31 | 35 | 15.5 | 82 |  |  | 89
| 22 | 11 | 19.5 | 21 | 11 | 42 | 48 | 52 | 48 |  |  |  |  | 100 | 19 | 37 | 40 | 44 | 19 | 100 |  |  | 114
| 38 | 13 | 24 | 25 | 13 | 54 | 60 | 64.5 | 60 |  |  |  |  | 150 | 22 | 43 | 46 | 51 | 22
| 60 | 15.5 | 29 | 31 | 15.5 | 70 |  |  | 76 |  |  |  |  | 200 | 26 | 50 | 54 | 60 | 26
| 100 | 19 | 37 | 40 | 19 | 82 |  |  | 89 |  |  |  |  | 250 | 28 | 54 | 59 | 65 | 28
| 150 | 22 | 43 | 46 | 22 | 100 |  |  | 114 |  |  |  |  | 325 | 31 | 60 | 65 |  | 31
| 200 | 26 | 50 | 54 | 26
| 250 | 28 | 54 | 59 | 28 | [8 empty] | サイズ | 厚鋼電線管 |  |  | 薄鋼電線管 | [6 empty] | FEP管
| 325 | 31 | 60 | 65 | 31 | [8 empty] | G16 | 21 |  | C19,E19 | 19.1 | [5 empty] | 20 | 30.5
[14 empty] | G22 | 26.5 |  | C25,E25 | 25.4 | [5 empty] | 30 | 41
|  | 厚鋼電線管 |  | 薄鋼、ねじなし電線管 |  |  | VVFケーブル |  |  | 呼び | FEP管 |  |  | G28 | 33.3 |  | C39,E39 | 31.8 | [5 empty] | 40 | 55
| G16 | 21 |  | C19,E19 | 19.1 | 線芯数 | 1.6 | 2 | 2.6 | 20 | 30.5 |  |  | G36 | 41.9 |  | C51,E51 | 50.8 | [5 empty] | 50 | 66
| G22 | 26.5 |  | C25,E25 | 25.4 | 2 | 6.2×9.4 | 6.6×10.5 | 7.6×12.5 | 30 | 41 |  |  | G42 | 47.8 |  | C63,E63 | 63.5 | [5 empty] | 65 | 86
| G28 | 33.3 |  | C39,E39 | 31.8 | 3 | 6.2×13 | 6.6×14 | 7.6×17 | 40 | 55 |  |  | G54 | 59.6 |  | C75,E75 | 76.2 | [5 empty] | 80 | 103
| G36 | 41.9 |  | C51,E51 | 50.8 |  |  |  |  | 50 | 66 |  |  | G70 | 75.2 | [8 empty] | 100 | 131
| G42 | 47.8 |  | C63,E63 | 63.5 |  |  |  |  | 65 | 86 |  |  | G82 | 87.9
| G54 | 59.6 |  | C75,E75 | 76.2 |  |  |  |  | 80 | 103 |  |  | G92 | 100.7
| G70 | 75.2 | [7 empty] | 100 | 131 |  |  | G104 | 113.4
| G82 | 87.9
| G92 | 100.7
| G104 | 113.4

## 角穴占積率計算管材
タイカブラック角穴用占積率計算シート 2020.5～
※別シートに電気・空調の計算シートがあります
使用方法
①開口予定のタテ寸法、ヨコ寸法を入力（開口が決まっていない場合はタテ寸法のみ記入してください）
| 開口 | タテ | ヨコ |  | 占積率 |  | 入力タテ | 推奨ヨコ寸法（～mm） | [9 empty] | 占積率
|  |  |  | mm |  |  |  |  | → | (占積率約50％）
[9 empty] | → | (占積率約30％）
②該当する配管の本数を入力→占積率が表示されます（開口ヨコ寸法が未入力の場合は推奨開口ヨコ寸法をご参考ください） | [12 empty] | 0 | 0 | 0 |  | 0 |  | 0 | 0
| 呼び | さや管 |  |  | 架橋PE又はポリブテン |  | プロテクトチューブ |  | ケーブル・配管手入力 |  |  |  | 呼び | さや管 |  |  | 架橋PE又はポリブテン |  | プロテクトチューブ | ケーブル・配管手入力
| 16 |  |  | 呼び | 被覆5mm | 被覆10mm |  |  | 直径(mm)入力 |  | 本数 |  | 16 | 346.3606 |  | 呼び | 被覆5mm | 被覆10mm |  | 直径(mm)入力 |  | 本数
| 18 |  |  | 10 | [5 empty] | mm |  | 本 | 18 | 415.4756 |  | 10 | 452.3893 | 907.9203 | 283.5287 | 0 | mm | 0 | 本
| 22 |  |  | 13 | [5 empty] | mm |  | 本 | 22 | 606.9871 |  | 13 | 615.7522 | 1134.1149 | 433.7361 | 0 | mm | 0 | 本
| 25 |  |  | 16 | [5 empty] | mm |  | 本 | 25 | 745.0601 |  | 16 | 829.5768 | 1418.6254 | 754.7676 | 0 | mm | 0 | 本
| 28 |  |  | 20 | [5 empty] | mm |  | 本 | 28 | 907.9203 |  | 20 | 1134.1149 | 1809.5574 | 1385.4424 | 0 | mm | 0 | 本
| 30 | [8 empty] | mm |  | 本 | 30 | 1046.3467 | [5 empty] | 0 | mm | 0 | 本
| 36 | [8 empty] | mm |  | 本 | 36 | 1385.4424 | [5 empty] | 0 | mm | 0 | 本
[10 empty] | mm |  | 本 | [7 empty] | 0 | mm | 0 | 本
|  | VP管（HIVP管） | [7 empty] | mm |  | 本 |  | VP管（HIVP管） | [5 empty] | 0 | mm | 0 | 本
| 呼び |  | 被覆10mm | 被覆20mm |  | 呼び | 遮熱管 |  |  | mm |  | 本 | 呼び |  | 被覆10mm | 被覆20mm |  | 呼び | 遮熱管 | 0 | mm | 0 | 本
| 13 |  |  |  |  | 14 |  |  |  | mm |  | 本 | 13 | 254.469 | 1134.1149 | 2642.0794 |  | 14 | 283.5287 | 0 | mm | 0 | 本
| 16 |  |  |  |  | 16 |  |  |  | mm |  | 本 | 16 | 380.1327 | 1385.4424 | 3019.0705 |  | 16 | 415.4756 | 0 | mm | 0 | 本
| 20 |  |  |  |  | 22 |  |  |  | mm |  | 本 | 20 | 530.9292 | 1661.9025 | 3421.1944 |  | 22 | 730.6166 | 0 | mm | 0 | 本
| 25 |  |  |  |  | 28 |  |  |  | mm |  | 本 | 25 | 804.2477 | 2123.7166 | 4071.5041 |  | 25 | 907.9203 | 0 | mm | 0 | 本
| 30 |  |  |  |  | 30 |  |  |  | mm |  | 本 | 30 | 1134.1149 | 2642.0794 | 4778.3624 |  | 28 | 1046.3467 | 0 | mm | 0 | 本
| 40 |  |  |  |  | 36 | [6 empty] | 40 | 1809.5574 | 3739.2807 | 6221.1389 |  | 36 | 1385.4424
| 50 | [11 empty] | 50 | 2827.4334 | 5152.9974 | 8011.8467
| 65 | [11 empty] | 65 | 4536.4598 | 7389.8113 | 10751.3155
| 75 |  | - | - | [8 empty] | 75 | 6221.1389 | - | -
| 100 |  | - | - | [8 empty] | 100 | 10207.0345 | - | -
配管のサイズ別寸法表（外径、Φ~mm）
| 呼び | さや管 |  |  | 架橋PE又はポリブテン |  | プロテクトチューブ | [5 empty] | 呼び | さや管 |  |  | 架橋PE又はポリブテン |  | プロテクトチューブ
| 16 | 21 |  | 呼び | 被覆5mm | 被覆10mm | [6 empty] | 16 | 21 |  | 呼び | 被覆5mm | 被覆10mm
| 18 | 23 |  | 10 | 24 | 34 | 19 | [5 empty] | 18 | 23 |  | 10 | 24 | 34 | 19
| 22 | 27.8 |  | 13 | 28 | 38 | 23.5 | [5 empty] | 22 | 27.8 |  | 13 | 28 | 38 | 23.5
| 25 | 30.8 |  | 16 | 32.5 | 42.5 | 31 | [5 empty] | 25 | 30.8 |  | 16 | 32.5 | 42.5 | 31
| 28 | 34 |  | 20 | 38 | 48 | 42 | [5 empty] | 28 | 34 |  | 20 | 38 | 48 | 42
| 30 | 36.5 | [10 empty] | 30 | 36.5
| 36 | 42 | [10 empty] | 36 | 42
|  | VP管（HIVP管） | [11 empty] | VP管（HIVP管）
| 呼び |  | 被覆10mm | 被覆20mm |  | 呼び | 遮熱管 | [5 empty] | 呼び |  | 被覆10mm | 被覆20mm |  | 呼び | 遮熱管
| 13 | 18 | 38 | 58 |  | 14 | 19 | [5 empty] | 13 | 18 | 38 | 58 |  | 14 | 19
| 16 | 22 | 42 | 62 |  | 16 | 23 | [5 empty] | 16 | 22 | 42 | 62 |  | 16 | 23
| 20 | 26 | 46 | 66 |  | 22 | 30.5 | [5 empty] | 20 | 26 | 46 | 66 |  | 22 | 30.5
| 25 | 32 | 52 | 72 |  | 28 | 34 | [5 empty] | 25 | 32 | 52 | 72 |  | 28 | 34
| 30 | 38 | 58 | 78 |  | 30 | 36.5 | [5 empty] | 30 | 38 | 58 | 78 |  | 30 | 36.5
| 40 | 48 | 69 | 89 |  | 36 | 42 | [5 empty] | 40 | 48 | 69 | 89 |  | 36 | 42
| 50 | 60 | 81 | 101 | [8 empty] | 50 | 60 | 81 | 101
| 65 | 76 | 97 | 117 | [8 empty] | 65 | 76 | 97 | 117
| 75 | 89 | - | - | [8 empty] | 75 | 89 | - | -
| 100 | 114 | - | - | [8 empty] | 100 | 114 | - | -

## 角穴占積率計算空調
タイカブラック角穴用占積率計算シート 2020.5～
※別シートに電気・空調の計算シートがあります
使用方法
①開口予定のタテ寸法、ヨコ寸法を入力（開口が決まっていない場合はタテ寸法のみ記入してください）
| 開口 | タテ | ヨコ |  | 占積率 |  | 入力タテ | 推奨ヨコ寸法（～mm） | [12 empty] | 占積率
|  |  |  | mm |  |  |  |  | → | (占積率約50％）
[9 empty] | → | (占積率約30％）
②該当する配管の本数を入力→占積率が表示されます（開口ヨコ寸法が未入力の場合は推奨開口ヨコ寸法をご参考ください） | [15 empty] | 0 | 0 | 0 | 0 | 0 | 0 | 0 |  | 0
※冷媒管は本数も入力してください。保温材厚さが空欄だと、銅管単体での占積率を算出します
冷媒管
| 保温材厚さ | ガス管 | 液管 | 本数 |  |  | VP管（HIVP管） |  |  | ACドレンパイプ |  | ケーブル・配管手入力 | [5 empty] | VP管（HIVP管） |  |  |  | ACドレンパイプ |  | ケーブル・配管手入力
| ガス管(mm) |  |  |  |  | 呼び | 被覆無 | 被覆10mm | 被覆20mm |  |  | 直径(mm)入力 |  | 本数 |  |  |  | 呼び |  | 被覆10mm | 被覆20mm |  |  | 直径(mm)入力 |  | 本数 |  |  | ガス管 | 液管 | ガス管 | ガス管 | 液管
[6 empty] | 13 |  |  |  | - |  |  | mm |  | 本 |  |  | 13 | 254.469 | 1134.1149 | 2642.0794 | - |  | 0 | mm | 0 | 本
| 液管(mm) |  |  |  |  | 16 |  |  |  | - |  |  | mm |  | 本 |  |  | 16 | 380.1327 | 1385.4424 | 3019.0705 | - |  | 0 | mm | 0 | 本
[6 empty] | 20 | [6 empty] | mm |  | 本 |  |  | 20 | 530.9292 | 1661.9025 | 3421.1944 | 804.2477 |  | 0 | mm | 0 | 本
[6 empty] | 25 | [6 empty] | mm |  | 本 |  |  | 25 | 804.2477 | 2123.7166 | 4071.5041 | 1134.1149 |  | 0 | mm | 0 | 本
[6 empty] | 30 | [6 empty] | mm |  | 本 |  |  | 30 | 1134.1149 | 2642.0794 | 4778.3624 | 1809.5574 |  | 0 | mm | 0 | 本
[6 empty] | 40 | [6 empty] | mm |  | 本 |  |  | 40 | 1809.5574 | 3739.2807 | 6221.1389 | 2827.4334 |  | 0 | mm | 0 | 本
[6 empty] | 50 | [6 empty] | mm |  | 本 |  |  | 50 | 2827.4334 | 5152.9974 | 8011.8467 | 4536.4598 |  | 0 | mm | 0 | 本
[6 empty] | 65 |  |  |  | - |  |  | mm |  | 本 |  |  | 65 | 4536.4598 | 7389.8113 | 10751.3155 | - |  | 0 | mm | 0 | 本
[6 empty] | 75 |  | - | - | - |  |  | mm |  | 本 |  |  | 75 | 6221.1389 | - | - | - |  | 0 | mm | 0 | 本
[6 empty] | 100 |  | - | - | - |  |  | mm |  | 本 |  |  | 100 | 10207.0345 | - | - | - |  | 0 | mm | 0 | 本
| 保温材厚さ | 冷媒管(3管式) | [10 empty] | mm |  | 本 | [8 empty] | 0 | mm | 0 | 本
| ガス管①② (mm) | ガス管① | ガス管② | 液管 | 本数 |  |  | VVFケーブル |  |  |  |  | mm |  | 本 | [8 empty] | 0 | mm | 0 | 本 |  | 冷媒管
[7 empty] | 線芯数 | 1.6 | 2 | 2.6 |  |  | mm |  | 本 | [8 empty] | 0 | mm | 0 | 本 |  | サイズ | 保温厚(mm)
[7 empty] | 2 | [5 empty] | mm |  | 本 |  |  |  | 断熱ドレンホース |  |  | ドレンホース |  | 0 | mm | 0 | 本 |  |  | 10 | 20
| 液管(mm) | [5 empty] | 3 | [21 empty] | 6.35 | 452.3893 | 1809.5574 | 38.1
[18 empty] | 14 | 551.5459 |  | 14 | 295.5925 |  |  | VVF・EEF |  |  |  | 9.52 | 572.5553 | 2042.8206 | 34.92
[18 empty] | 20 | 754.7676 |  | 16 | 346.3606 |  |  | 1.6 | 2 | 2.6 |  | 12.7 | 907.9203 | 2290.221 | 31.75
[8 empty] | 600Vケーブル（CV) |  |  | 600V CVT | [6 empty] | 25 | 1075.2101 |  |  |  |  | 2 | 50.0307 | 50.0307 | 82.6046 |  | 15.88 | 1075.2101 | 2551.7586 | 28.58
[7 empty] | サイズ(m㎡） | CV-1C | CV-2C | CV-3C | [13 empty] | 3 | 72.3507 | 72.3507 | 116.8046 |  | 19.05 | 1320.2543 | 2922.4666 | 25.4
[7 empty] | 2 |  |  |  | - | [6 empty] | CV | [10 empty] | 22.22 | 1520.5308 | 3216.9909 | 22.22
[7 empty] | 3.5 |  |  |  | - | [6 empty] | サイズ(m㎡） | 1C | 2C | 3C | CVT | [6 empty] | 25.4 | 1734.9445 | 3525.6524 | 19.05
| 呼び | 断熱ドレンホース |  | 呼び | ドレンホース |  | 5.5 |  |  |  | - | [6 empty] | 2 | 33.1831 | 78.5398 | 86.5901 | [7 empty] | 28.58 | 1963.4954 | 3848.451 | 15.88
[7 empty] | 8 | [10 empty] | 3.5 | 38.4845 | 95.0332 | 113.0973 | [7 empty] | 31.75 | 2206.1834 | 4185.3868 | 12.7
| 14 |  |  | 14 |  |  | 14 | [10 empty] | 5.5 | 50.2655 | 143.1388 | 165.13 | [7 empty] | 34.92 | 2551.7586 | 4536.4598 | 9.52
| 20 |  |  | 16 |  |  | 22 | [10 empty] | 8 | 58.088 | 176.7146 | 201.0619 | 174.2641 | [6 empty] | 38.1 | 2827.4334 | 5026.5482 | 53.98
| 25 | [5 empty] | 38 | [10 empty] | 14 | 69.3978 | 213.8246 | 240.5282 | 208.1933 | [6 empty] | 41.25 | 3216.9909 | 5541.7694 | 50.8
[7 empty] | 60 | [10 empty] | 22 | 95.0332 | 298.6477 | 346.3606 | 285.0995 | [6 empty] | 44.45 | 3421.1944 | 5808.8048 | 44.45
[7 empty] | 100 | [10 empty] | 38 | 132.7323 | 452.3893 | 490.8739 | 398.1969 | [6 empty] | 50.8 |  | 6792.9087 | 41.25
[7 empty] | 150 | [10 empty] | 60 | 188.6919 | 660.5199 | 754.7676 | 566.0757 | [6 empty] | 53.98 |  | 7238.2295
[7 empty] | 200 | [10 empty] | 100 | 283.5287 | 1075.2101 | 1256.6371 | 850.5862
[7 empty] | 250 | [10 empty] | 150 | 380.1327 | 1452.2012 | 1661.9025 | 1140.3981
[7 empty] | 325 | [10 empty] | 200 | 530.9292 | 1963.4954 | 2290.221 | 1592.7875
[18 empty] | 250 | 615.7522 | 2290.221 | 2733.971 | 1847.2565
[18 empty] | 325 | 754.7676 | 2827.4334 | 3318.3072 | 2264.3029
| 配管のサイズ別寸法表（外径、Φ~mm） | [15 empty] | 冷媒管 |  |  |  | VP管（HIVP管） |  |  |  | ACドレンパイプ |  |  | CV |  |  | CVT
| 冷媒管 |  |  |  | VP管（HIVP管） |  |  |  | ACドレンパイプ |  |  | CV |  |  | CVT |  | サイズ | 保温厚(mm) |  |  | 呼び | 被覆無 | 被覆10mm | 被覆20mm |  |  | サイズ(m㎡） | 1C | 2C | 3C | (1本当たり)
| サイズ | 保温厚(mm) |  |  | 呼び | 被覆無 | 被覆10mm | 被覆20mm |  |  | サイズ(m㎡） | 1C | 2C | 3C | (1本当たり) |  |  | 10 | 20 |  | 13 | 18 | 38 | 58 | - |  | 2 | 6.5 | 10 | 10.5
|  | 10 | 20 |  | 13 | 18 | 38 | 58 | - |  | 2 | 6.5 | 10 | 10.5 |  |  | 6.35 | 24 | 48 |  | 16 | 22 | 42 | 62 | - |  | 3.5 | 7 | 11 | 12
| 6.35 | 24 | 48 |  | 16 | 22 | 42 | 62 | - |  | 3.5 | 7 | 11 | 12 |  |  | 9.52 | 27 | 51 |  | 20 | 26 | 46 | 66 | 32 |  | 5.5 | 8 | 13.5 | 14.5
| 9.52 | 27 | 51 |  | 20 | 26 | 46 | 66 | 32 |  | 5.5 | 8 | 13.5 | 14.5 |  |  | 12.7 | 34 | 54 |  | 25 | 32 | 52 | 72 | 38 |  | 8 | 8.6 | 15 | 16 | 8.6
| 12.7 | 34 | 54 |  | 25 | 32 | 52 | 72 | 38 |  | 8 | 8.6 | 15 | 16 | 8.6 |  | 15.88 | 37 | 57 |  | 30 | 38 | 58 | 78 | 48 |  | 14 | 9.4 | 16.5 | 17.5 | 9.4
| 15.88 | 37 | 57 |  | 30 | 38 | 58 | 78 | 48 |  | 14 | 9.4 | 16.5 | 17.5 | 9.4 |  | 19.05 | 41 | 61 |  | 40 | 48 | 69 | 89 | 60 |  | 22 | 11 | 19.5 | 21 | 11
| 19.05 | 41 | 61 |  | 40 | 48 | 69 | 89 | 60 |  | 22 | 11 | 19.5 | 21 | 11 |  | 22.22 | 44 | 64 |  | 50 | 60 | 81 | 101 | 76 |  | 38 | 13 | 24 | 25 | 13
| 22.22 | 44 | 64 |  | 50 | 60 | 81 | 101 | 76 |  | 38 | 13 | 24 | 25 | 13 |  | 25.4 | 47 | 67 |  | 65 | 76 | 97 | 117 | - |  | 60 | 15.5 | 29 | 31 | 15.5
| 25.4 | 47 | 67 |  | 65 | 76 | 97 | 117 | - |  | 60 | 15.5 | 29 | 31 | 15.5 |  | 28.58 | 50 | 70 |  | 75 | 89 | - | - | - |  | 100 | 19 | 37 | 40 | 19
| 28.58 | 50 | 70 |  | 75 | 89 | - | - | - |  | 100 | 19 | 37 | 40 | 19 |  | 31.75 | 53 | 73 |  | 100 | 114 | - | - | - |  | 150 | 22 | 43 | 46 | 22
| 31.75 | 53 | 73 |  | 100 | 114 | - | - | - |  | 150 | 22 | 43 | 46 | 22 |  | 34.92 | 57 | 76 | [7 empty] | 200 | 26 | 50 | 54 | 26
| 34.92 | 57 | 76 | [7 empty] | 200 | 26 | 50 | 54 | 26 |  | 38.1 | 60 | 80 |  | VVFケーブル | [5 empty] | 250 | 28 | 54 | 59 | 28
| 38.1 | 60 | 80 |  | VVFケーブル | [5 empty] | 250 | 28 | 54 | 59 | 28 |  | 41.25 | 64 | 84 |  | 線芯数 | 1.6 | 2 | 2.6 |  |  | 325 | 31 | 60 | 65 | 31
| 41.25 | 64 | 84 |  | 線芯数 | 1.6 | 2 | 2.6 |  |  | 325 | 31 | 60 | 65 | 31 |  | 44.45 | 66 | 86 |  | 2 | 6.2×9.4 | 6.6×10.5 | 7.6×12.5
| 44.45 | 66 | 86 |  | 2 | 6.2×9.4 | 6.6×10.5 | 7.6×12.5 | [8 empty] | 50.8 |  | 93 |  | 3 | 6.2×13 | 6.6×14 | 7.6×17
| 50.8 |  | 93 |  | 3 | 6.2×13 | 6.6×14 | 7.6×17 | [8 empty] | 53.98 |  | 96
| 53.98 |  | 96
[18 empty] | 断熱ドレンホース |  |  | ドレンホース
|  | 断熱ドレンホース |  |  | ドレンホース
[17 empty] | 14 | 26.5 |  | 14 | 19.4
| 14 | 26.5 |  | 14 | 19.4 | [11 empty] | 20 | 31 |  | 16 | 21
| 20 | 31 |  | 16 | 21 | [11 empty] | 25 | 37
| 25 | 37